## Sheet
№ з/п | Шифр | Найменування | Од.виміру | Кіл-ть | Вартість од. | Загальна вартість
6-1-4
2 | Е1-18-1 | Навантаження грунту на автомобiлi- самоскиди екскаваторами одноковшовими дизельними на гусеничному ходу з ковшом мiсткiстю 0,4 м3, група грунтiв 1 | 1000м3 | 0.00099 | 79914.05 | 79.11
3 | С311-30 | Перевезення грунту до 30 км | т | 1.6335 | 180 | 294.03
4 | Е1-166-1 | Засипка вручну траншей, група грунтiв 1 | 100м3 | 0.0285 | 8246.16 | 235.02
1 | 2.0 | 3 | 4 | 5 | 6 | 8
5 | Е34-103-1 | Улаштування трубопроводiв iз полiетиленових труб Ду=63 мм | км | 0.017 | 14981.25 | 254.68
6 | С1530-69 | Труби напiрнi з полiетилену низького тиску, тип важкий, зовнiшнiй дiаметр 63 мм | 10м | 1.7 | 806.08 | 1370.34
7 | М8-148-1 | Кабель до 35 кВ у прокладених трубах, блоках i коробах, маса 1 м до 1 кг | 100 м | 0.25 | 1861.74 | 465.44
8 | 15093-34023 | Кабель силовий з мідними жилами з ПВХ оболонкою і ізоляцією перерiзом 2.2,5мм2 ВВГнг-0,66 | 1000м | 0.025 | 23171.02 | 579.28
9 | М8-158-5 | Закладення сухе кiнцеве для контрольного кабеля перерiзом однiєї жили до 2,5 мм2, кiлькiсть жил до 4 | шт | 4 | 164.09 | 656.36
10 | М8-545-1 | Коробка [ящик] iз затискачами для проводiв i кабелiв перерiзом жил до 6 мм2, що установлюється на конструкцiї на стiнi або колонi, кiлькiсть затискачiв у коробцi до 10 | шт | 2 | 538.34 | 1076.68
11 | 2405-1356 | Коробки клемнi ККС-4 | шт | 2 | 146.37 | 292.74
12 | С1110-88 | Кронштейн металевий під датчики | шт | 2 | 262.84 | 525.68
1 | 2.0 | 3 | 4 | 5 | 6 | 8