## Sheet
№ з/п | Шифр | Найменування | Од.виміру | Кіл-ть | Вартість од. | Загальна вартість
6-1-8
1 | Е1-13-4 | Розроблення ґрунту у вiдвал екскаваторами "драглайн" або "зворотна лопата" з ковшом мiсткiстю 0,25 м3, група ґрунтiв 1 | 1000м3 | 0.03575 | 69349.41 | 2479.24
2 | Е1-18-4 | Розроблення ґрунту з навантаженням на автомобiлi-самоскиди екскаваторами одноковшовими дизельними на пневмоколісному ходу з ковшом мiсткiстю 0,25 м3, група ґрунтiв 1 | 1000м3 | 0.011 | 88291.26 | 971.2
3 | Е1-13-5 | Розроблення ґрунту у вiдвал екскаваторами "драглайн" або "зворотна лопата" з ковшом мiсткiстю 0,25 м3, група ґрунтiв 2 | 1000м3 | 0.02048 | 89242.51 | 1827.69
1 | 2.0 | 3 | 4 | 5 | 6 | 8
4 | Е1-163-8 | Розробка ґрунту вручну в траншеях шириною понад 2 м i котлованах площею перерiзу до 5 м2 з крiпленнями при глибинi траншей i котлованiв до 3 м, група ґрунтiв 2 | 100м3 | 0.016 | 30046.07 | 480.74
5 | Е1-172-4 | Крiплення дошками стiнок котлованiв i траншей шириною понад 2 м, глибиною понад 3 м, у ґрунтах нестiйких | 100м2 | 0.384 | 12738.78 | 4891.69
6 | Е1-134-1 | Ущiльнення ґрунту пневматичними трамбiвками, група ґрунтiв 1, 2 | 100м3 | 0.1098 | 1147.5 | 126
7 | Е1-27-1 | Засипка траншей i котлованiв бульдозерами потужнiстю 59 кВт [80 к.с.] з перемiщенням ґрунту до 5 м, група ґрунтiв 1 | 1000м3 | 0.05783 | 4132.5 | 238.98
8 | Е1-134-1 | Ущiльнення ґрунту пневматичними трамбiвками, група ґрунтiв 1, 2 | 100м3 | 0.5783 | 1147.5 | 663.6
9 | С311-30 | Перевезення грунту до 30 км | т | 17.05 | 180 | 3069
1 | 2.0 | 3 | 4 | 5 | 6 | 8
10 | ЕН22-11-7 | Укладання трубопроводiв iз полiетиленових труб дiаметром 250 мм з гідравличним випробуванням | 1000м | 0.009 | 49496 | 445.46
11 | С113-1386 | Труби полiетиленовi для подачi холодної води РЕ 100 SDR-17(1,0 МПа), зовнiшнiй дiаметр 225х13,4 мм | м | 9.09 | 1064.81 | 9679.12
12 | Е23-13-6 | Улаштування круглих збiрних залiзобетонних каналiзацiйних колодязiв дiаметром 1,5 м у просідних грунтах | 10м3 | 0.443 | 42144.42 | 18669.98
13 | С1424-11598 | Сумiшi бетоннi готовi важкi, клас бетону В7, 5 [М100], крупнiсть заповнювача бiльше 40 мм | м3 | 0.408 | 2464.86 | 1005.66
14 | К585521- Л008 | Кiльця КС15.9 залiзобетоннi серiя 3.900.1- 14 випуск 1 (об'єм бетону - 0,40 м3)(Ф53) | шт | 4 | 3497.4 | 13989.6
15 | К585521- Л036 | Плити покриття 1ПП15-2 залiзобетоннi серiя 3.900.1-14 випуск 1 (об'єм бетону - 0,27 м3)(Ф53) | шт | 1 | 3774.77 | 3774.77
16 | К585521- Л049 | Плити днищ ПН15 залiзобетоннi серiя 3.900.1-14 випуск 1 (об'єм бетону - 0,38 м3)(Ф53) | шт | 1 | 4811.73 | 4811.73
17 | К585521- Л052 | Кiльця опорнi КО6 залiзобетоннi серiя 3.900.1-14 випуск 1 (об'єм бетону - 0,02 м3)(Ф53) | шт | 4 | 324.68 | 1298.72
18 | Е46-27-2 | Пробивання прорiзiв в конструкцiях з бетону | м3 | 0.0182 | 2580.82 | 46.97
19 | С113-201 | Труби сталевi електрозварнi прямошовнi iз сталi марки 20, зовнiшнiй дiаметр 325 мм, товщина стiнки 5 мм (для гільз) | м | 0.25 | 1613.43 | 403.36
1 | 2.0 | 3 | 4 | 5 | 6 | 8
20 | С113-754 | Люк чавунний для колодязiв важкий | шт | 1 | 3053.66 | 3053.66
21 | С111-1789 | Скоби ходовi | кг | 9.84 | 40.93 | 402.75
22 | ЕН6-18-1 | Улаштування балок фундаментних (підкладка під стики лотків та примикання) | 100м3 | 0.0017 | 456720.36 | 776.42
23 | С124-2 | Гарячекатана арматурна сталь гладка, клас А-1, дiаметр 8 мм | т | 0.0066 | 20153.68 | 133.01
24 | Е7-61-1 | Улаштування непрохiдних однолоткових каналiв, що перекриваються або обпираються на плити | 100м3 | 0.0052 | 125868.31 | 654.52
25 | К585821- Г151 _С1415-8298 | Лотки каналiв збiрнi з/б марки Л4Д-8 серiя 3.006.1-2.87 вып.0-2(Ф96) | шт | 4 | 797.83 | 3191.32
26 | К585521- П106 _С1415-8215 | Плити перекриття П5Д-5 серiя 3.006.1- 2.87(Ф96) | шт | 4 | 376.4 | 1505.6
27 | ЕН6-1-13 | Улаштування фундаментiв стовпiв бетонних | 100м3 | 0.0004 | 97034.34 | 38.81
28 | С1424-11619 | Сумiшi бетоннi готовi важкi, клас бетону В7, 5 [М100], крупнiсть заповнювача бiльше 10 до 20 мм | м3 | 0.6732 | 2464.86 | 1659.34
29 | ЕН8-3-7 | Гiдроiзоляцiя стiн, фундаментiв бокова обмазувальна бiтумна в 2 шари по вирiвнянiй поверхнi бутового мурування, цеглi, бетону (внутрішні поверхні) | 100м2 | 0.288 | 9168.92 | 2640.65
30 | & С111-72-2 | Праймер битумный | т | 0.02304 | 34623.61 | 797.73
1 | 2.0 | 3 | 4 | 5 | 6 | 8
31 | Е16-10-2 | Прокладання трубопроводiв опалення i водопостачання зi стальних електрозварних труб дiаметром 50 мм | 100м | 0.005 | 7802.92 | 39.01
32 | С113-138 | Труби сталевi електрозварнi прямошовнi iз сталi марки 20, зовнiшнiй дiаметр 57 мм, товщина стiнки 3 мм | м | 0.5 | 141.81 | 70.91
33 | С113-999- 11В | Відвід 90_ зварний ПЕ100, SDR17, Ру до 1МПа, Д=225мм | шт | 1 | 4019.81 | 4019.81
34 | С113-999- 11Г | Відвід 45_ зварний ПЕ100 SDR17, Ру до 1МПа, Д=225мм | шт | 7 | 4019.81 | 28138.67
35 | Е23-23-2 | Приєднання каналiзацiйного трубопроводу Д=225х13,4 до iснуючої чавунної труби Д=250 | шт | 1 | 2217.09 | 2217.09
36 | Е16-13-2 | Прокладання трубопроводiв каналiзацiї з полiетиленових труб низького тиску дiаметром 100 мм | 100м | 0.09 | 6917.42 | 622.57
1 | 2.0 | 3 | 4 | 5 | 6 | 8
37 | С113-1360 | Труба для зовнішньої каналізації з розтрубом ПВХ з ущільнюючим кільцем, клас S (SN8,SDR34) дiаметр 110х 3,2мм | м | 8.964 | 155.72 | 1395.87
38 | С113-2266 | Трiйник 88 град.S (SN8) Dy110/Dy110х88 Wavin | шт | 1 | 166.98 | 166.98
39 | С113-1466 | Відвід 45_ з ущільнюючим кільцем клас S (SN8) для зовнішньоі каналізаціі Dy110x45 Wavin | шт | 1 | 131.47 | 131.47
40 | С113-187 | Гільза із труби сталевi електрозварнi зовнiшнiй дiаметр 219 мм, товщина стiнки 4 мм для пропускання труби ПВХ Д=110х3, 2мм | м | 0.25 | 913.33 | 228.33
41 | Е16-29-2 | Гiдравлiчне випробування трубопроводiв систем опалення, водопроводу i гарячого водопостачання дiаметром до 100 мм | 100м | 0.09 | 821.61 | 73.94
1 | 2.0 | 3 | 4 | 5 | 6 | 8